## Zadanie
Odberateľ: Obec Vitanová |  |  |  | Spracoval: | [20 empty] | V module | Hlavička1 | Mena | Hlavička2 | Obdobie | Počet des.miest | Formát
Projektant: |  |  |  | JKSO : | [20 empty] | Rozpočet | Prehľad rozpočtových nákladov v | EUR |  |  | 1 | 123.5
Dodávateľ: |  |  |  | Dátum: | [20 empty] | Čerpanie | Súpis vykonaných prác a dodávok v | EUR | za obdobie | Mesiac 2011 | 2 | 123.46
[25 empty] | VK | Prehľad kalkulovaných nákladov v | EUR |  |  | 3 | 123.457
Stavba : Rekonštrukcia miestných komunikácií v obci Vitanová | [24 empty] | VF | Súpis vykonaných prác a dodávok v | EUR | za obdobie | Mesiac 2011 | 4 | 123.4567
Objekt : SO - 02 Prekrytie rigolu a chodník | [29 empty] | N | 123.46
Výkaz výmer
Por. | Kód | Kód položky | Popis položky, stavebného dielu, remesla, | Množstvo | Merná | Jednotková | Konštrukcie | Špecifikovaný | Spolu | Hmotnosť v tonách |  | Suť v tonách |  | DPH | Pozícia | Množstvo | Množstvo | Množstvo | Vyňatý | Vysoká sadzba | Typ | Nh | X | Y | Klasifikácia | Katalógové | Typ | AC | AD | Jedn. cena | Index JC | Množstvo | Index mn. | Zaradenie | Lev0
číslo | cen. |  | výkaz-výmer | výmera | jednotka | cena | a práce | materiál |  | Jednotková | Spolu | Jednotková | Spolu | % |  | rozpočtované | od začiatku | dodatok | z režimu stavba | DPH ( materiál ) | položky |  |  |  | produkcie | číslo | ceny | [6 empty] | pre KL | pozícia
PRÁCE A DODÁVKY HSV
1 - ZEMNE PRÁCE
1 | 001 | 124203101 | Výkopy vodotokov v horn. tr. 3 do 1000 m3 | 5.04 | m3 |  | 0 |  | 0 |  | 0 |  | 0 | 0 | [6 empty] | E |  | 12420-3101 | 124203101 | 45.24.14 | [8 empty] | EK | S
2 | 001 | 124203119 | Príplatok za výkop v tečúcej vode pri LTM v horn. tr. 3 | 5.04 | m3 |  | 0 |  | 0 |  | 0 |  | 0 | 0 | [6 empty] | E |  | 12420-3119 | 124203119 | 45.24.14 | [8 empty] | EK | S
3 | 272 | 132201101 | Hĺbenie rýh šírka do 60 cm v horn. tr. 3 do 100 m3 | 10.26 | m3 |  | 0 |  | 0 |  | 0 |  | 0 | 0 | [6 empty] | E |  | 13220-1101 | 132201101 | 45.11.21 | [8 empty] | EK | S
4 | 272 | 132201109 | Príplatok za lepivosť horniny tr. 3 v rýhach š. do 60 cm | 10.26 | m3 |  | 0 |  | 0 |  | 0 |  | 0 | 0 | [6 empty] | E |  | 13220-1109 | 132201109 | 45.11.21 | [8 empty] | EK | S
5 | 001 | 174101001 | Zásyp zhutnený jám, šachiet, rýh, zárezov alebo okolo objektov do 100 m3 | 15.44 | m3 |  | 0 |  | 0 |  | 0 |  | 0 | 0 | [6 empty] | E |  | 17410-1001 | 174101001 | 45.11.21 | [8 empty] | EK | S
|  |  | 1 - ZEMNE PRÁCE spolu: | 0 |  |  | 0 | 0 | 0 |  | 0 |  | 0 | [8 empty] | 0
4 - VODOROVNÉ KONŠTRUKCIE
6 | 271 | 451541111 | Lôžko pod potrubie a zásyp potrubia, stoky v otvorenom výkope zo štrkodrvy | 23.184 | m3 |  | 0 |  | 0 | 1.7034 | 39.4916 |  | 0 | 0 | [6 empty] | E |  | 45154-1111 | 451541111 | 45.21.41 | [8 empty] | EK | S
7 | 321 | 451561111 | Lôžko pod dlažbu z kameniva drveného drobného hr.do 100 mm | 112 | m2 |  | 0 |  | 0 | 0.20266 | 22.6979 |  | 0 | 0 | [6 empty] | E |  | 45156-1111 | 451561111 | 45.24.13 | [8 empty] | EK | S
|  |  | 4 - VODOROVNÉ KONŠTRUKCIE spolu: | 0 |  |  | 0 | 0 | 0 |  | 62.1895 |  | 0 | [8 empty] | 0
5 - KOMUNIKÁCIE
8 | 221 | 564561111 | Zhotovenie podsypu alebo podkladu zo sypaniny hr. 200 mm | 112 | m2 |  | 0 |  | 0 |  | 0 |  | 0 | 0 | [6 empty] | E |  | 56456-1111 | 564561111 | 45.23.11 | [8 empty] | EK | S
9 | 221 | 564731111 | Podklad z kameniva hrub. drveného 32-63 mm hr. 100 mm | 112 | m2 |  | 0 |  | 0 | 0.19695 | 22.0584 |  | 0 | 0 | [6 empty] | E |  | 56473-1111 | 564731111 | 45.23.11 | [8 empty] | EK | S
10 | 221 | 577181326 | Betón asfaltový tr. 3 ložný AC 16 (ABL 3) š. do 3 m hr. 100 mm | 14.5 | m2 |  | 0 |  | 0 | 0.22173 | 3.2151 |  | 0 | 0 | [6 empty] | E |  | 57718-1326 | 577181326 | 45.23.12 | [8 empty] | EK | S
11 | 221 | 596211112 | Kladenie zámkovej dlažby pre chodcov hr. 60 mm sk. A 100-300 m2 | 112 | m2 |  | 0 |  | 0 | 0.074 | 8.288 |  | 0 | 0 | [6 empty] | E |  | 59621-1112 | 596211112 | 45.23.12 | [8 empty] | EK | S
12 | MAT | 5924E0118 | Dlažba zámková hr.6cm, sivá | 117.6 | m2 |  |  | 0 | 0 |  | 0 |  | 0 | 0 | [6 empty] | D |  | 5924E0118 | 5924E0118 | . . | [8 empty] | EZ | S
13 | 221 | 599141111 | Výplň škár živičnou zálievkou BIGUMA | 58 | m |  | 0 |  | 0 | 0.0036 | 0.2088 |  | 0 | 0 | [6 empty] | E |  | 59914-1111 | 599141111 | 45.23.12 | [8 empty] | EK | S
|  |  | 5 - KOMUNIKÁCIE spolu: | 0 |  |  | 0 | 0 | 0 |  | 33.7703 |  | 0 | [8 empty] | 0
8 - RÚROVÉ VEDENIA
14 | 271 | 871393121 | Montáž potrubia z kanalizačných rúr z PVC v otvorenom výkope do 20% DN 400, tesnenie gum. krúžkami | 56 | m |  | 0 |  | 0 |  | 0 |  | 0 | 0 | [6 empty] | E |  | 87139-3121 | 871393121 | 45.21.41 | [8 empty] | EK | S
15 | MAT | 286111230 | Rúrka PVC kanalizačná hrdlová 400x9,8x5000 | 11.2 | kus |  |  | 0 | 0 | 0.09579 | 1.0728 |  | 0 | 0 | [6 empty] | D |  | 286111230 | 286111230 | 25.21.22 | [8 empty] | EZ | S
16 | 271 | 894411131 | Zhotovenie šachiet z bet. dielcov, dno betón C 25/30 na potrubí DN nad 300 do 400 s poklopom | 1 | kus |  | 0 |  | 0 | 2.2125 | 2.2125 |  | 0 | 0 | [6 empty] | E |  | 89441-1131 | 894411131 | 45.21.41 | [8 empty] | EK | S
17 | 271 | 894411131r | Oprava šachiet z bet. dielcov, dno betón C 25/30 na potrubí DN nad 300 do 400 s mrežou | 2 | kus |  | 0 |  | 0 | 2.2125 | 4.4249 |  | 0 | 0 | [6 empty] | E |  | 89441-1131 | 894411131r | 45.21.41 | [8 empty] | EK | S
|  |  | 8 - RÚROVÉ VEDENIA spolu: | 0 |  |  | 0 | 0 | 0 |  | 7.7103 |  | 0 | [8 empty] | 0
9 - OSTATNÉ KONŠTRUKCIE A PRÁCE
18 | 221 | 916311123 | Osadenie cest. obrubníka bet. stojatého, lôžko betón tr. C 12/15 s bočnou oporou | 58 | m |  | 0 |  | 0 | 0.15555 | 9.0219 |  | 0 | 0 | [6 empty] | E |  | 91631-1123 | 916311123 | 45.23.12 | [8 empty] | EK | S
19 | MAT | 592174900 | Obrubník cestný SO 100/10/25 100x10x25 | 59.16 | kus |  |  | 0 | 0 | 0.052 | 3.0763 |  | 0 | 0 | [6 empty] | D |  | 592174900 | 592174900 | 26.61.11 | [8 empty] | EZ | S
20 | 221 | 916561111 | Osadenie záhon. obrubníka betón. do lôžka z betónu tr. C 12/15 s bočnou oporou | 56 | m |  | 0 |  | 0 | 0.10562 | 5.9147 |  | 0 | 0 | [6 empty] | E |  | 91656-1111 | 916561111 | 45.23.12 | [8 empty] | EK | S
21 | MAT | 592173208 | Obrubník záhonový 100x5x20 | 57.12 | kus |  |  | 0 | 0 | 0.022 | 1.2566 |  | 0 | 0 | [6 empty] | D |  | 592173208 | 592173208 | 26.61.11 | [8 empty] | EZ | S
22 | 221 | 918101111 | Lôžko pod obrubníky, krajníky, obruby z betónu tr. C 12/15 | 10.26 | m3 |  | 0 |  | 0 | 2.3628 | 24.2428 |  | 0 | 0 | [6 empty] | E |  | 91810-1111 | 918101111 | 45.23.12 | [8 empty] | EK | S
23 | 272 | 919735113 | Rezanie stávajúceho živičného krytu alebo podkladu hr. 100-150 mm | 58 | m |  | 0 |  | 0 | 5e-05 | 0.0029 |  | 0 | 0 | [6 empty] | E |  | 91973-5113 | 919735113 | 45.23.12 | [8 empty] | EK | S
24 | 011 | 998011001 | Presun hmôt pre budovy murované výšky do 6 m | 147.185 | t |  | 0 |  | 0 |  | 0 |  | 0 | 0 | [6 empty] | E |  | 99801-1001 | 998011001 | 45.21.6* | [8 empty] | EK | S
|  |  | 9 - OSTATNÉ KONŠTRUKCIE A PRÁCE spolu: | 0 |  |  | 0 | 0 | 0 |  | 43.5153 |  | 0 | [8 empty] | 0
|  |  | PRÁCE A DODÁVKY HSV spolu: | 0 |  |  | 0 | 0 | 0 |  | 147.1854 |  | 0 | [8 empty] | 0
|  |  | Za rozpočet celkom | 0 |  |  | 0 | 0 | 0 |  | 147.1854 |  | 0 | [8 empty] | 0