## Zadanie
Odberateľ: Obec Vitanová |  |  |  | Spracoval: | [20 empty] | V module | Hlavička1 | Mena | Hlavička2 | Obdobie | Počet des.miest | Formát
Projektant: |  |  |  | JKSO : | [20 empty] | Rozpočet | Prehľad rozpočtových nákladov v | EUR |  |  | 1 | 123.5
Dodávateľ: |  |  |  | Dátum: | [20 empty] | Čerpanie | Súpis vykonaných prác a dodávok v | EUR | za obdobie | Mesiac 2011 | 2 | 123.46
[25 empty] | VK | Prehľad kalkulovaných nákladov v | EUR |  |  | 3 | 123.457
Stavba : Rekonštrukcia miestných komunikácií v obci Vitanová | [24 empty] | VF | Súpis vykonaných prác a dodávok v | EUR | za obdobie | Mesiac 2011 | 4 | 123.4567
Objekt : SO - 04 Komunikácia Borky | [29 empty] | N | 123.46
Výkaz výmer
Por. | Kód | Kód položky | Popis položky, stavebného dielu, remesla, | Množstvo | Merná | Jednotková | Konštrukcie | Špecifikovaný | Spolu | Hmotnosť v tonách |  | Suť v tonách |  | DPH | Pozícia | Množstvo | Množstvo | Množstvo | Vyňatý | Vysoká sadzba | Typ | Nh | X | Y | Klasifikácia | Katalógové | Typ | AC | AD | Jedn. cena | Index JC | Množstvo | Index mn. | Zaradenie | Lev0
číslo | cen. |  | výkaz-výmer | výmera | jednotka | cena | a práce | materiál |  | Jednotková | Spolu | Jednotková | Spolu | % |  | rozpočtované | od začiatku | dodatok | z režimu stavba | DPH ( materiál ) | položky |  |  |  | produkcie | číslo | ceny | [6 empty] | pre KL | pozícia
PRÁCE A DODÁVKY HSV
1 - ZEMNE PRÁCE
1 | 001 | 122201101 | Odkopávky a prekopávky nezapaž. v horn. tr. 3 do 100 m3 | 169.29 | m3 |  | 0 |  | 0 |  | 0 |  | 0 | 0 | [6 empty] | E |  | 12220-1101 | 122201101 | 45.11.21 | [8 empty] | EK | S
2 | 001 | 122201109 | Príplatok za lepivosť horniny tr.3 | 169.29 | m3 |  | 0 |  | 0 |  | 0 |  | 0 | 0 | [6 empty] | E |  | 12220-1109 | 122201109 | 45.11.21 | [8 empty] | EK | S
3 | 272 | 132201101 | Hĺbenie rýh šírka do 60 cm v horn. tr. 3 do 100 m3 | 121.212 | m3 |  | 0 |  | 0 |  | 0 |  | 0 | 0 | [6 empty] | E |  | 13220-1101 | 132201101 | 45.11.21 | [8 empty] | EK | S
4 | 272 | 132201109 | Príplatok za lepivosť horniny tr. 3 v rýhach š. do 60 cm | 121.212 | m3 |  | 0 |  | 0 |  | 0 |  | 0 | 0 | [6 empty] | E |  | 13220-1109 | 132201109 | 45.11.21 | [8 empty] | EK | S
5 | 272 | 162301102 | Vodorovné premiestnenie výkopu do 1000 m horn. tr. 1-4 | 290.502 | m3 |  | 0 |  | 0 |  | 0 |  | 0 | 0 | [6 empty] | E |  | 16230-1102 | 162301102 | 45.11.24 | [8 empty] | EK | S
6 | 272 | 167101101 | Nakladanie výkopku do 100 m3 v horn. tr. 1-4 | 290.502 | m3 |  | 0 |  | 0 |  | 0 |  | 0 | 0 | [6 empty] | E |  | 16710-1101 | 167101101 | 45.11.21 | [8 empty] | EK | S
7 | 272 | 171201201 | Uloženie sypaniny na skládku | 290.502 | m3 |  | 0 |  | 0 |  | 0 |  | 0 | 0 | [6 empty] | E |  | 17120-1201 | 171201201 | 45.11.24 | [8 empty] | EK | S
|  |  | 1 - ZEMNE PRÁCE spolu: | 0 |  |  | 0 | 0 | 0 |  | 0 |  | 0 | [8 empty] | 0
4 - VODOROVNÉ KONŠTRUKCIE
8 | 271 | 451541111 | Lôžko pod potrubie a zásyp potrubia, stoky v otvorenom výkope zo štrkodrvy | 55.537 | m3 |  | 0 |  | 0 | 1.7034 | 94.6017 |  | 0 | 0 | [6 empty] | E |  | 45154-1111 | 451541111 | 45.21.41 | [8 empty] | EK | S
9 | 321 | 451561111 | Lôžko pod dlažbu z kameniva drveného drobného hr.do 100 mm | 475.2 | m2 |  | 0 |  | 0 | 0.20266 | 96.304 |  | 0 | 0 | [6 empty] | E |  | 45156-1111 | 451561111 | 45.24.13 | [8 empty] | EK | S
|  |  | 4 - VODOROVNÉ KONŠTRUKCIE spolu: | 0 |  |  | 0 | 0 | 0 |  | 190.9058 |  | 0 | [8 empty] | 0
5 - KOMUNIKÁCIE
10 | 221 | 564651111 | Podklad z kameniva hrub. drveného 63-125 mm hr. 150 mm | 475.2 | m2 |  | 0 |  | 0 | 0.2916 | 138.5683 |  | 0 | 0 | [6 empty] | E |  | 56465-1111 | 564651111 | 45.23.11 | [8 empty] | EK | S
11 | 221 | 564731111 | Podklad z kameniva hrub. drveného 32-63 mm hr. 100 mm | 475.2 | m2 |  | 0 |  | 0 | 0.19695 | 93.5906 |  | 0 | 0 | [6 empty] | E |  | 56473-1111 | 564731111 | 45.23.11 | [8 empty] | EK | S
12 | 221 | 569851111 | Spevnenie krajníc alebo komunik. štrkodrťou hr. 150 mm | 178.2 | m2 |  | 0 |  | 0 | 0.27799 | 49.5378 |  | 0 | 0 | [6 empty] | E |  | 56985-1111 | 569851111 | 45.23.12 | [8 empty] | EK | S
13 | 272 | 573231111 | Postrek živičný spojovací z cestnej emulzie 0,5-0,8 kg/m2 | 1340 | m2 |  | 0 |  | 0 | 0.00071 | 0.9514 |  | 0 | 0 | [6 empty] | E |  | 57323-1111 | 573231111 | 45.23.12 | [8 empty] | EK | S
14 | 221 | 577133321 | Asfaltový betón AC 8 (ABJ III) hr. 40 mm, š. nad 3 m | 1340 | m2 |  | 0 |  | 0 | 0.09868 | 132.2312 |  | 0 | 0 | [6 empty] | E |  | 57713-3321 | 577133321 | 45.23.12 | [8 empty] | EK | S
15 | 221 | 577135121 | Asfaltový betón AC 16 (ABH I) vrstva obrusná hr. 40 mm, š. nad 3 m | 1340 | m2 |  | 0 |  | 0 | 0.0977 | 130.918 |  | 0 | 0 | [6 empty] | E |  | 57713-5121 | 577135121 | 45.23.12 | [8 empty] | EK | S
16 | 221 | 577181326 | Betón asfaltový tr. 3 ložný AC 16 (ABL 3) š. do 3 m hr. 100 mm | 78.325 | m2 |  | 0 |  | 0 | 0.22173 | 17.367 |  | 0 | 0 | [6 empty] | E |  | 57718-1326 | 577181326 | 45.23.12 | [8 empty] | EK | S
17 | 221 | 596211113 | Kladenie zámkovej dlažby pre chodcov hr. 60 mm sk. A nad 300 m2 | 475.2 | m2 |  | 0 |  | 0 | 0.074 | 35.1648 |  | 0 | 0 | [6 empty] | E |  | 59621-1113 | 596211113 | 45.23.12 | [8 empty] | EK | S
18 | MAT | 5924E0118 | Dlažba zámková hr.6cm, sivá | 498.96 | m2 |  |  | 0 | 0 |  | 0 |  | 0 | 0 | [6 empty] | D |  | 5924E0118 | 5924E0118 | . . | [8 empty] | EZ | S
19 | 221 | 599141111 | Výplň škár živičnou zálievkou BIGUMA | 297.4 | m |  | 0 |  | 0 | 0.0036 | 1.0706 |  | 0 | 0 | [6 empty] | E |  | 59914-1111 | 599141111 | 45.23.12 | [8 empty] | EK | S
|  |  | 5 - KOMUNIKÁCIE spolu: | 0 |  |  | 0 | 0 | 0 |  | 599.3998 |  | 0 | [8 empty] | 0
8 - RÚROVÉ VEDENIA
20 | 271 | 871393121 | Montáž potrubia z kanalizačných rúr z PVC v otvorenom výkope do 20% DN 400, tesnenie gum. krúžkami | 188.9 | m |  | 0 |  | 0 |  | 0 |  | 0 | 0 | [6 empty] | E |  | 87139-3121 | 871393121 | 45.21.41 | [8 empty] | EK | S
21 | MAT | 286111230 | Rúrka PVC kanalizačná hrdlová 400x9,8x5000 | 37.78 | kus |  |  | 0 | 0 | 0.09579 | 3.6189 |  | 0 | 0 | [6 empty] | D |  | 286111230 | 286111230 | 25.21.22 | [8 empty] | EZ | S
22 | 271 | 891153111 | Montáž a demontáž vodovodných ventilov - šupátok so zvýčením do 100 mm | 16 | kus |  | 0 |  | 0 | 1e-05 | 0.00016 |  | 0 | 0 | [6 empty] | E |  | 89115-3111 | 891153111 | 45.21.41 | [8 empty] | EK | S
23 | 271 | 894411131 | Zhotovenie šachiet z bet. dielcov, dno betón C 25/30 na potrubí DN nad 300 do 400 s poklopom | 5 | kus |  | 0 |  | 0 | 2.2125 | 11.0624 |  | 0 | 0 | [6 empty] | E |  | 89441-1131 | 894411131 | 45.21.41 | [8 empty] | EK | S
24 | 221 | 899331111 | Výšková úprava vstupu alebo vpuste do 200 mm zvýšením poklopu | 6 | kus |  | 0 |  | 0 | 0.40606 | 2.4364 |  | 0 | 0 | [6 empty] | E |  | 89933-1111 | 899331111 | 45.23.12 | [8 empty] | EK | S
25 | MAT | 59224C273 | Prstenec šachtový vyrovnávací TBW-Q.1 63/8 625/120/80mm | 6 | kus |  |  | 0 | 0 | 0.0054 | 0.0324 |  | 0 | 0 | [6 empty] | D |  | 59224C273 | 59224C273 | . . | [8 empty] | EZ | S
|  |  | 8 - RÚROVÉ VEDENIA spolu: | 0 |  |  | 0 | 0 | 0 |  | 17.1502 |  | 0 | [8 empty] | 0
9 - OSTATNÉ KONŠTRUKCIE A PRÁCE
26 | 221 | 916311123 | Osadenie cest. obrubníka bet. stojatého, lôžko betón tr. C 12/15 s bočnou oporou | 297.4 | m |  | 0 |  | 0 | 0.15555 | 46.2606 |  | 0 | 0 | [6 empty] | E |  | 91631-1123 | 916311123 | 45.23.12 | [8 empty] | EK | S
27 | MAT | 592174900 | Obrubník cestný SO 100/10/25 100x10x25 | 303.348 | kus |  |  | 0 | 0 | 0.052 | 15.7741 |  | 0 | 0 | [6 empty] | D |  | 592174900 | 592174900 | 26.61.11 | [8 empty] | EZ | S
28 | 221 | 916561111 | Osadenie záhon. obrubníka betón. do lôžka z betónu tr. C 12/15 s bočnou oporou | 297.4 | m |  | 0 |  | 0 | 0.10562 | 31.4114 |  | 0 | 0 | [6 empty] | E |  | 91656-1111 | 916561111 | 45.23.12 | [8 empty] | EK | S
29 | MAT | 592173208 | Obrubník záhonový 100x5x20 | 303.348 | kus |  |  | 0 | 0 | 0.022 | 6.6737 |  | 0 | 0 | [6 empty] | D |  | 592173208 | 592173208 | 26.61.11 | [8 empty] | EZ | S
30 | 272 | 919735112 | Rezanie stávajúceho živičného krytu alebo podkladu hr. 50-100 mm | 15.9 | m |  | 0 |  | 0 | 3e-05 | 0.000477 |  | 0 | 0 | [6 empty] | E |  | 91973-5112 | 919735112 | 45.23.12 | [8 empty] | EK | S
31 | 221 | 938909311 | Odstránenie nánosu z povrchu krytu alebo podkl. betónového alebo živičného | 313.3 | m2 |  | 0 |  | 0 |  | 0 |  | 0 | 0 | [6 empty] | E |  | 93890-9311 | 938909311 | 45.23.12 | [8 empty] | EK | S
32 | 272 | 979131415 | Poplatok za uloženie vykopanej zeminy | 290.502 | m3 |  | 0 |  | 0 |  | 0 |  | 0 | 0 | [6 empty] | E |  | 97913-1415 | 979131415 | 45.11.11 | [8 empty] | EK | S
33 | 221 | 998222011 | Presun hmôt pre pozemné komunikácie, kryt z kameniva | 907.576 | t |  | 0 |  | 0 |  | 0 |  | 0 | 0 | [6 empty] | E |  | 99822-2011 | 998222011 | 45.23.11 | [8 empty] | EK | S
|  |  | 9 - OSTATNÉ KONŠTRUKCIE A PRÁCE spolu: | 0 |  |  | 0 | 0 | 0 |  | 100.1202 |  | 0 | [8 empty] | 0
|  |  | PRÁCE A DODÁVKY HSV spolu: | 0 |  |  | 0 | 0 | 0 |  | 907.576 |  | 0 | [8 empty] | 0
|  |  | Za rozpočet celkom | 0 |  |  | 0 | 0 | 0 |  | 907.576 |  | 0 | [8 empty] | 0